## 说明
总说明
1.需安装EXCEL2000以上版本；
2.打开本表格时选择“启用宏”按纽；
3.如果打开时自动禁用宏，则将菜单栏中“工具”-“宏”-“安全性”中的宏级别设置为“中”，关闭EXCEL，再重新启动EXCEL；
4.各计算表中红色数据为用户需输入的原始引用数据,带底色的单元格为户需输入的原始测量数据，程序计算结果以蓝色数据表示;
5.各计算表中格式保持固定，严禁随意更改工作表的结构，增删数据只能在表格的中部进行;
6.执行各功能模块时，最好将含此计算功能的那一张工作表复制到一个新工作簿中，操作方法为：
用鼠标右键单击工作表标签，在弹出菜单中选择“移动或复制工作表”，在弹出窗口中的“工作簿”选项中选择“新工作簿”，
然后选中弹出窗口的最下方的“建立副本”选项并确认。
各功能模块说明：
经纬距计算说明 | 极坐标扫描计算说明
1.可在表的中部通过"插入行"或"删除行"来增删数据,严禁 | 1.输入格式同"WINZC",以"**"分隔置镜点.余不赘述.
在表的数据区前端或末尾增删数据.
2.每次平差前要计算一次.
3.平差时输入第一闭合点的经纬距及第一闭合点至第二 | 水平误差调整
闭合点的方位角. | 1.可在表的中部通过"插入行"或"删除行"来增删数据,严禁
4.如果平差不闭合,请仔细检查输入数据的正确性. | 在表的数据区前端或末尾增删数据.
2.填表时请严格保持工作表的格式,否则数据报告不会正确.
写入文本文件
1.如果程序没有找到"C:\外业数据"的文件夹,则生成此文件夹. | 中基平计算说明
2.根据表中列数生成不同的文件类型, | 1.输入格式同"水平记录本"中保持一致.
三列则生成"JWJ.TXT"文件,用于在CAD中通过"经纬距上点JWJ.LSP"程序调用之. | 2.本表可计算基平或中平,如果选择"平差",则在表的最后
一行数据的后两行会显示测量误差结果报告.
四列则生成"DX.XYZ"文件,用于将数据传送至全占仪. | 3.点击"生成中桩高程表"按纽,生成中桩高程表,存盘.
六列生成"JD.XY"文件,用于将数据传送至全占仪.
全占仪数据处理
１.导出全占仪中的数据，再用excel打开文本；
2.将测量的原始数据粘贴至计算表中，执行“计算”按纽即可。

## 全占仪数据处理
C41-8 | 1.482 | C41-7 | 1.5 | C41-8-1 | 1.5 |  |  | 右角 | 每段平均右角 | 平均右角 | 每段平均距离 | 平均距离 | 每段平均高差 | 平均高差
1 | C41-7 | 0 | 83.5335 | 624.702 | 621.151 | 66.465 |  | 18.4208 | 18.4206 |  | 621.1475 |  | 66.482
1 | C41-8-1 | 341.1752 | 87.3324 | 509.74 | 509.275 | 21.727 |  |  |  |  | 509.274 |  | 21.7395
1 | C41-8-1 | 0 | 272.2644 | 509.739 | 509.273 | 21.752 |  | 18.4205
1 | C41-7 | 18.4205 | 276.0636 | 624.699 | 621.144 | 66.499
2 | C41-7 | 0 | 276.0636 | 624.698 | 621.144 | 66.499 |  | 18.4202 | 18.4204 |  | 621.147 |  | 66.4785
2 | C41-8-1 | 341.1758 | 272.2647 | 509.74 | 509.274 | 21.759 |  |  |  |  | 509.2745 |  | 21.7415
2 | C41-8-1 | 0 | 87.3327 | 509.739 | 509.275 | 21.724 | C41-7 | 18.4206 |  |  |  | 621.1472 |  | 66.4802
2 | C41-7 | 18.4206 | 83.5338 | 624.7 | 621.15 | 66.458 | C41-8 |  |  | 18.4205
C41-8-1 | 1.425 | C41-8 | 1.5 | GIZD-10 | 1.5 |  | C41-8-1 |  |  |  |  | 509.2742 |  | 21.7405
1 | C41-8 | 0 | 267.3346 | 509.738 | 509.279 | -21.734 |  | 182.2213 | 182.2217 |  | 509.2785 |  | -21.737
1 | GIZD-10 | 177.3747 | 282.4819 | 187.881 | 183.207 | 41.569 |  |  |  |  | 183.208 |  | 41.5655
1 | GIZD-10 | 0 | 77.1148 | 187.881 | 183.209 | 41.562 |  | 182.222
1 | C41-8 | 182.222 | 92.2616 | 509.738 | 509.278 | -21.74
2 | C41-8 | 0 | 92.2616 | 509.737 | 509.277 | -21.739 |  | 182.2219 | 182.2215 |  | 509.2785 |  | -21.7315
2 | GIZD-10 | 177.3741 | 77.1148 | 187.881 | 183.209 | 41.562 |  |  |  |  | 183.208 |  | 41.567
2 | GIZD-10 | 0 | 282.4822 | 187.882 | 183.207 | 41.572 | C41-8 | 182.221 |  |  |  | 509.2785 |  | -21.7343
2 | C41-8 | 182.221 | 267.3349 | 509.739 | 509.28 | -21.724 | C41-8-1 |  |  | 182.2216
GIZD-10 | 1.353 | C41-8-1 | 1.5 | GIZD-09 | 1.5 |  | GIZD-10 |  |  |  |  | 183.208 |  | 41.5662
1 | C41-8-1 | 0 | 257.154 | 187.831 | 183.209 | -41.563 |  | 10.5324 | 10.5324 |  | 183.208 |  | -41.567
1 | GIZD-09 | 349.0636 | 262.3515 | 435.184 | 431.55 | -56.277 |  |  |  |  | 431.548 |  | -56.29
1 | GIZD-09 | 0 | 97.2457 | 435.183 | 431.546 | -56.303 |  | 10.5324
1 | C41-8-1 | 10.5324 | 102.4429 | 187.831 | 183.207 | -41.571
2 | C41-8-1 | 0 | 102.4429 | 187.831 | 183.207 | -41.571 |  | 10.5324 | 10.5322 |  | 183.2085 |  | -41.5665
2 | GIZD-09 | 349.0636 | 97.2453 | 435.183 | 431.547 | -56.295 |  |  |  |  | 431.549 |  | -56.284
2 | GIZD-09 | 0 | 262.3517 | 435.183 | 431.551 | -56.273 | C41-8-1 | 10.532 |  |  |  | 183.2083 |  | -41.5667
2 | C41-8-1 | 10.532 | 257.1541 | 187.832 | 183.21 | -41.562 | GIZD-10 |  |  | 10.5323
GIZD-09 | 1.47 | GIZD-10 | 1.5 | GIZD-8-1 | 1.5 |  | GIZD-09 |  |  |  |  | 431.5485 |  | -56.287
1 | GIZD-10 | 0 | 82.3359 | 435.206 | 431.545 | 56.285 |  | 104.2352 | 104.2352 |  | 431.543 |  | 56.301
1 | GIZD-8-1 | 255.3608 | 86.4449 | 176.485 | 176.2 | 9.986 |  |  |  |  | 176.2015 |  | 9.9915
1 | GIZD-8-1 | 0 | 273.1522 | 176.488 | 176.203 | 9.997 |  | 104.2353
1 | GIZD-10 | 104.2353 | 277.2615 | 435.206 | 431.541 | 56.317
2 | GIZD-10 | 0 | 277.2615 | 435.206 | 431.541 | 56.317 |  | 104.2355 | 104.2353 |  | 431.5435 |  | 56.299
2 | GIZD-8-1 | 255.3605 | 273.1519 | 176.488 | 176.203 | 9.995 |  |  |  |  | 176.2025 |  | 9.987
2 | GIZD-8-1 | 0 | 86.4458 | 176.486 | 176.202 | 9.979 | GIZD-10 | 104.2351 |  |  |  | 431.5433 |  | 56.3
2 | GIZD-10 | 104.2351 | 82.3402 | 435.206 | 431.546 | 56.281 | GIZD-09 |  |  | 104.2353
GIZD-8-1 | 1.414 | GIZD-09 | 1.5 | GIZD-8 | 1.5 |  | GIZD-8-1 |  |  |  |  | 176.202 |  | 9.9892
1 | GIZD-09 | 0 | 266.4703 | 176.492 | 176.214 | -9.984 |  | 289.511 | 289.5114 |  | 176.213 |  | -9.99
1 | GIZD-8 | 70.085 | 273.221 | 303.751 | 303.225 | 17.774 |  |  |  |  | 303.226 |  | 17.764
1 | GIZD-8 | 0 | 86.3803 | 303.751 | 303.227 | 17.754 |  | 289.5118
1 | GIZD-09 | 289.5118 | 93.131 | 176.49 | 176.212 | -9.996
2 | GIZD-09 | 0 | 93.131 | 176.49 | 176.212 | -9.996 |  | 289.5119 | 289.5114 |  | 176.2125 |  | -9.99
2 | GIZD-8 | 70.0841 | 86.3757 | 303.751 | 303.226 | 17.761 |  |  |  |  | 303.226 |  | 17.764
2 | GIZD-8 | 0 | 273.2206 | 303.751 | 303.226 | 17.767 | GIZD-09 | 289.5109 |  |  |  | 176.2127 |  | -9.99
2 | GIZD-09 | 289.5109 | 266.4703 | 176.491 | 176.213 | -9.984 | GIZD-8-1 |  |  | 289.5114
GIZD-7 | 1.39 | GIZD-8 | 1.5 | GIZD-6 | 1.5 |  | GIZD-8 |  |  |  |  | 303.226 |  | 17.764
1 | GIZD-8 | 0 | 270.2515 | 89.38 | 89.378 | 0.547 |  | 180 | 180.0001 |  | 89.378 |  | 0.5445
1 | GIZD-6 | 180 | 268.3043 | 669.387 | 669.163 | -17.461 |  |  |  |  | 669.1625 |  | -17.47
1 | GIZD-6 | 0 | 91.2922 | 669.387 | 669.162 | -17.479 |  | 180.0002
1 | GIZD-8 | 180.0002 | 89.3456 | 89.38 | 89.378 | 0.542
2 | GIZD-8 | 0 | 270.2515 | 89.38 | 89.377 | 0.547 |  | 180.0003 | 180.0002 |  | 89.3775 |  | 0.546
2 | GIZD-6 | 179.5957 | 268.3047 | 669.386 | 669.162 | -17.445 |  |  |  |  | 669.162 |  | -17.46
2 | GIZD-6 | 0 | 91.292 | 669.386 | 669.162 | -17.475 | GIZD-8 | 180.0002 |  |  |  | 89.3777 |  | 0.54525
2 | GIZD-8 | 180.0002 | 89.3449 | 89.38 | 89.378 | 0.545 | GIZD-7 |  |  | 180.0002
GIZD-6 | 1.45 | GIZD-7 | 1.5 | GIZD-5 | 1.5 |  | GIZD-6 |  |  |  |  | 669.1623 |  | -17.465
1 | GIZD-7 | 0 | 88.3014 | 669.395 | 669.165 | 17.458 |  | 179.5952 | 179.5954 |  | 669.165 |  | 17.473
1 | GIZD-5 | 180.0008 | 89.1332 | 298.364 | 298.337 | 3.987 |  |  |  |  | 298.337 |  | 3.9905
1 | GIZD-5 | 0 | 270.4632 | 298.364 | 298.337 | 3.994 |  | 179.5957
1 | GIZD-7 | 179.5957 | 271.2955 | 669.395 | 669.165 | 17.488
2 | GIZD-7 | 0 | 271.2955 | 669.395 | 669.164 | 17.488 |  | 179.5958 | 180 |  | 669.1645 |  | 17.47
2 | GIZD-5 | 180.0002 | 270.463 | 298.364 | 298.337 | 3.993 |  |  |  |  | 298.3365 |  | 3.986
2 | GIZD-5 | 359.5958 | 89.1339 | 298.364 | 298.336 | 3.979 | GIZD-7 | 180.0002 |  |  |  | 669.1647 |  | 17.4715
2 | GIZD-7 | 180 | 88.3016 | 669.395 | 669.165 | 17.452 | GIZD-6 |  |  | 179.5957
GIZD-5 | 1.417 | GIZD-6 | 1.5 | GIZD-4 | 1.5 |  | GIZD-5 |  |  |  |  | 298.3367 |  | 3.9882
1 | GIZD-6 | 0 | 269.1455 | 298.371 | 298.345 | -3.989 |  | 179.5951 | 179.5951 |  | 298.345 |  | -3.997
1 | GIZD-4 | 180.0009 | 270.5347 | 244.151 | 244.121 | 3.741 |  |  |  |  | 244.121 |  | 3.735
1 | GIZD-4 | 0 | 89.0621 | 244.15 | 244.121 | 3.729 |  | 179.5951
1 | GIZD-6 | 179.5951 | 90.4514 | 298.37 | 298.345 | -4.005
2 | GIZD-6 | 0 | 90.4516 | 298.37 | 298.344 | -4.005 |  | 179.5949 | 179.595 |  | 298.344 |  | -3.997
2 | GIZD-4 | 180.0011 | 89.0619 | 244.152 | 244.122 | 3.732 |  |  |  |  | 244.1215 |  | 3.7385
2 | GIZD-4 | 0 | 270.535 | 244.152 | 244.121 | 3.745 | GIZD-6 | 179.5951 |  |  |  | 298.3445 |  | -3.997
2 | GIZD-6 | 179.5951 | 269.1455 | 298.37 | 298.344 | -3.989 | GIZD-5 |  |  | 179.595
GIZD-4 | 1.496 | GIZD-5 | 1.5 | GIZD-3 | 1.5 |  | GIZD-4 |  |  |  |  | 244.1213 |  | 3.7367
1 | GIZD-5 | 0 | 90.5248 | 244.158 | 244.129 | -3.751 |  | 180.0006 | 180.0001 |  | 244.129 |  | -3.746
1 | GIZD-3 | 179.5954 | 93.2804 | 479.056 | 478.181 | -28.968 |  |  |  |  | 478.1815 |  | -28.955
1 | GIZD-3 | 0 | 266.3206 | 479.056 | 478.182 | -28.942 |  | 179.5957
1 | GIZD-5 | 179.5957 | 269.0719 | 244.157 | 244.129 | -3.741
2 | GIZD-5 | 0 | 269.0719 | 244.157 | 244.129 | -3.741 |  | 179.5958 | 179.5959 |  | 244.129 |  | -3.7465
2 | GIZD-3 | 180.0002 | 266.32 | 479.056 | 478.181 | -28.956 |  |  |  |  | 478.1805 |  | -28.9665
2 | GIZD-3 | 0 | 93.2808 | 479.056 | 478.18 | -28.977 | GIZD-5 | 180 |  |  |  | 244.129 |  | -3.7462
2 | GIZD-5 | 180 | 90.525 | 244.157 | 244.129 | -3.752 | GIZD-4 |  |  | 180
GIZD-3 | 1.487 | GIZD-4 | 1.5 | GIZD-2 | 1.5 |  | GIZD-3 |  |  |  |  | 478.181 |  | -28.9607
1 | GIZD-4 | 0 | 273.2759 | 479.058 | 478.18 | 28.967 |  | 180.0003 | 180.0002 |  | 478.1805 |  | 28.9575
1 | GIZD-2 | 179.5957 | 272.3455 | 244.629 | 244.38 | 11.011 |  |  |  |  | 244.3805 |  | 11.0045
1 | GIZD-2 | 0 | 87.2516 | 244.629 | 244.381 | 10.998 |  | 180.0002
1 | GIZD-4 | 180.0002 | 86.321 | 479.058 | 478.181 | 28.948
2 | GIZD-4 | 0 | 86.321 | 479.058 | 478.181 | 28.947 |  | 180 | 180.0001 |  | 478.18 |  | 28.9645
2 | GIZD-2 | 180 | 87.2513 | 244.629 | 244.38 | 11 |  |  |  |  | 244.38 |  | 11.0055
2 | GIZD-2 | 0 | 272.3455 | 244.629 | 244.38 | 11.011 | GIZD-4 | 180.0002 |  |  |  | 478.1803 |  | 28.961
2 | GIZD-4 | 180.0002 | 273.2805 | 479.058 | 478.179 | 28.982 | GIZD-3 |  |  | 180.0002
GIZD-2 | 1.401 | GIZD-3 | 1.5 | GIZD-2-1 | 1.5 |  | GIZD-2 |  |  |  |  | 244.3802 |  | 11.005
1 | GIZD-3 | 0 | 92.333 | 244.631 | 244.388 | -11.015 |  | 321.4024 | 321.4026 |  | 244.3885 |  | -11.008
1 | GIZD-2-1 | 38.1936 | 85.2949 | 141.444 | 141.007 | 11.007 |  |  |  |  | 141.0065 |  | 11.0105
1 | GIZD-2-1 | 0 | 274.302 | 141.443 | 141.006 | 11.014 |  | 321.4027
1 | GIZD-3 | 321.4027 | 267.264 | 244.631 | 244.389 | -11.001
2 | GIZD-3 | 0 | 267.264 | 244.631 | 244.388 | -11.002 |  | 321.4029 | 321.4028 |  | 244.388 |  | -11.006
2 | GIZD-2-1 | 38.1931 | 274.3023 | 141.444 | 141.007 | 11.016 |  |  |  |  | 141.0065 |  | 11.011
2 | GIZD-2-1 | 0 | 85.2952 | 141.443 | 141.006 | 11.006 | GIZD-3 | 321.4027 |  |  |  | 244.3883 |  | -11.007
2 | GIZD-3 | 321.4027 | 92.3327 | 244.631 | 244.388 | -11.01 | GIZD-2 |  |  | 321.4027
GIZD-8 | 1.477 | GIZD-8-1 | 1.5 | GIZD-7 | 1.5 |  | GIZD-2-1 |  |  |  |  | 141.0065 |  | 11.0107
1 | GIZD-8-1 | 0 | 266.3905 | 303.754 | 303.236 | -17.759 |  | 145.4457 | 145.4454 |  | 303.2355 |  | -17.767
1 | GIZD-7 | 214.1503 | 269.3957 | 89.37 | 89.369 | -0.543 |  |  |  |  | 89.3685 |  | -0.546
1 | GIZD-7 | 0 | 90.2015 | 89.369 | 89.368 | -0.549 |  | 145.4451
1 | GIZD-8-1 | 145.4451 | 93.2106 | 303.754 | 303.235 | -17.775
2 | GIZD-8-1 | 359.5958 | 93.2106 | 303.754 | 303.235 | -17.776 |  | 145.4452 | 145.445 |  | 303.2355 |  | -17.7625
2 | GIZD-7 | 214.1506 | 90.2014 | 89.371 | 89.37 | -0.548 |  |  |  |  | 89.3695 |  | -0.5455
2 | GIZD-7 | 0 | 269.3957 | 89.371 | 89.369 | -0.543 | GIZD-8-1 | 145.4448 |  |  |  | 303.2355 |  | -17.7647
2 | GIZD-8-1 | 145.4448 | 266.3911 | 303.753 | 303.236 | -17.749 | GIZD-8 |  |  | 145.4452
GIZD-2 | 1.333 | GIZD-3 | 1.5 | A1 | 1.5 |  | GIZD-7 |  |  |  |  | 89.369 |  | -0.54575
1 | GIZD-3 | 154.4725 | 92.3236 | 244.625 | 244.384 | -11.018 |  | 4.5536 | 4.5541 |  | 244.3835 |  | -11.01
1 | A1 | 149.5149 | 87.1038 | 747.443 | 746.531 | 36.681 |  |  |  |  | 746.53 |  | 36.705
1 | A1 | 0 | 272.4936 | 747.442 | 746.529 | 36.729 |  | 4.5546
1 | GIZD-3 | 4.5546 | 267.2737 | 244.623 | 244.383 | -11.002
2 | GIZD-3 | 4.5546 | 267.2737 | 244.623 | 244.383 | -11.003 |  | 4.5542 | 4.5541 |  | 244.3825 |  | -11.009
2 | A1 | 0.0004 | 272.4931 | 747.445 | 746.532 | 36.714 |  |  |  |  | 746.5315 |  | 36.69
2 | A1 | 0 | 87.1042 | 747.442 | 746.531 | 36.666 | GIZD-3 | 4.554 |  |  |  | 244.383 |  | -11.0095
2 | GIZD-3 | 4.554 | 92.3233 | 244.623 | 244.382 | -11.015 | GIZD-2 |  |  | 4.5541
A1 | 1.457 | GIZD-2 | 1.5 | A2 | 1.5 |  | A1 |  |  |  |  | 746.5308 |  | 36.6975
1 | GIZD-2 | 30.1609 | 92.4852 | 747.434 | 746.536 | -36.706 |  | 174.4853 | 174.4857 |  | 746.538 |  | -36.6775
1 | A2 | 215.2716 | 92.5815 | 508.328 | 507.647 | -26.371 |  |  |  |  | 507.649 |  | -26.353
1 | A2 | 0.0001 | 267.02 | 508.33 | 507.651 | -26.335 |  | 174.4901
1 | GIZD-2 | 174.4902 | 267.1124 | 747.434 | 746.54 | -36.649
2 | GIZD-2 | 174.4902 | 267.1124 | 747.434 | 746.54 | -36.649 |  | 174.4858 | 174.4855 |  | 746.538 |  | -36.674
2 | A2 | 0.0004 | 267.0158 | 508.33 | 507.65 | -26.339 |  |  |  |  | 507.649 |  | -26.3575
2 | A2 | 0 | 92.5817 | 508.33 | 507.648 | -26.376 | GIZD-2 | 174.4853 |  |  |  | 746.538 |  | -36.6758
2 | GIZD-2 | 174.4853 | 92.485 | 747.433 | 746.536 | -36.699 | A1 |  |  | 174.4856
A2 | 1.5 | A1 | 1.5 | A3 | 1.5 |  | A2 |  |  |  |  | 507.649 |  | -26.3553
1 | A1 | 194.101 | 87.0153 | 508.329 | 507.645 | 26.342 |  | 200.0433 | 200.0434 |  | 507.644 |  | 26.3575
1 | A3 | 354.0537 | 89.321 | 624.667 | 624.646 | 5.085 |  |  |  |  | 624.645 |  | 5.105
1 | A3 | 0 | 270.2804 | 624.665 | 624.644 | 5.125 |  | 200.0435
1 | A1 | 200.0435 | 272.5819 | 508.329 | 507.643 | 26.373
2 | A1 | 200.0435 | 272.5819 | 508.329 | 507.643 | 26.372 |  | 200.0432 | 200.0433 |  | 507.641 |  | 26.3595
2 | A3 | 0.0003 | 270.2801 | 624.665 | 624.644 | 5.118 |  |  |  |  | 624.644 |  | 5.1045
2 | A3 | 0 | 89.3208 | 624.665 | 624.644 | 5.091 | A1 | 200.0433 |  |  |  | 507.6425 |  | 26.3585
2 | A1 | 200.0433 | 87.0152 | 508.324 | 507.639 | 26.347 | A2 |  |  | 200.0433
A3 | 1.397 | A2 | 1.5 | C41-8 | 1.5 |  | A3 |  |  |  |  | 624.6445 |  | 5.1048
1 | A2 | 331.4955 | 90.2742 | 624.661 | 624.641 | -5.11 |  | 132.4029 | 132.4029 |  | 624.642 |  | -5.088
1 | C41-8 | 199.0926 | 94.4331 | 265.745 | 264.843 | -21.99 |  |  |  |  | 264.844 |  | -21.9805
1 | C41-8 | 0 | 265.1644 | 265.745 | 264.845 | -21.971 |  | 132.4029
1 | A2 | 132.4029 | 269.3232 | 624.662 | 624.643 | -5.066
2 | A2 | 132.4028 | 269.3232 | 624.661 | 624.642 | -5.069 |  | 132.4026 | 132.4028 |  | 624.6415 |  | -5.0845
2 | C41-8 | 0.0002 | 265.1643 | 265.746 | 264.845 | -21.972 |  |  |  |  | 264.844 |  | -21.9825
2 | C41-8 | 0 | 94.4333 | 265.745 | 264.843 | -21.993 | A2 | 132.403 |  |  |  | 624.6418 |  | -5.0862
2 | A2 | 132.403 | 90.2739 | 624.661 | 624.641 | -5.1 | A3 |  |  | 132.4028
C41-8 | 1.47 | A3 | 1.5 | C41-7 | 1.5 |  | C41-8 |  |  |  |  | 264.844 |  | -21.9815
1 | A3 | 277.5148 | 274.4511 | 265.752 | 264.838 | 21.995 |  | 175.3233 | 175.3237 |  | 264.8385 |  | 21.985
1 | C41-7 | 102.1915 | 276.0643 | 624.699 | 621.142 | 66.509 |  |  |  |  | 621.144 |  | 66.4855
1 | C41-7 | 0 | 83.5332 | 624.698 | 621.146 | 66.462 |  | 175.3241
1 | A3 | 175.3241 | 85.1505 | 265.752 | 264.839 | 21.975
2 | A3 | 175.3241 | 85.1504 | 265.753 | 264.839 | 21.976 |  | 175.3237 | 175.3237 |  | 264.839 |  | 21.9835
2 | C41-7 | 0.0004 | 83.5332 | 624.697 | 621.145 | 66.463 |  |  |  |  | 621.1435 |  | 66.479
2 | C41-7 | 359.5959 | 276.0639 | 624.698 | 621.142 | 66.495 | A3 | 175.3238 |  |  |  | 264.8388 |  | 21.9842
2 | A3 | 175.3237 | 274.4508 | 265.753 | 264.839 | 21.991 | C41-8 |  |  | 175.3237
[7 empty] | C41-7 |  |  |  |  | 621.1437 |  | 66.4822

## 经纬距
经纬距计算表
广深港客运专线补充定测新深圳站动车运用所基线
置镜点桩号 | 右角读数 | 距离 | 方位角 | 总经距 | 总纬距
| （度.分秒） |  | 度.分秒
a |  |  | 105.5453
a | 183.2232 | 99.582 | 102.3216 | 635674.89 | 112019.946
1 | 133.191 | 182.273 | 149.1258 | 635772.1013 | 111998.3276
1 | 135.31 | 489.419 | 193.4156 | 635865.3904 | 111841.7333
a | 177.3615 | 430.284 | 196.0539 | 635749.489 | 111366.2436
a | 181.584 | 254.42 | 194.0656 | 635630.2099 | 110952.8304
a | 185.2649 | 315.095 | 188.4005 | 635568.1631 | 110706.0963
a | 179.5105 | 699.995 | 188.4857 | 635520.6762 | 110394.6039
a | 179.5951 | 299.984 | 188.4904 | 635413.3955 | 109702.887
a | 180.0102 | 339.966 | 188.476 | 635367.4105 | 109406.4521
a | 178.3925 | 180.057 | 190.0833 | 635315.4012 | 109070.492
a | 164.1723 | 160.291 | 205.5109 | 635283.6944 | 108893.251
a | 168.2425 | 170.212 | 217.2642 | 635213.8006 | 108749.0053
a | 179.0509 | 549.99 | 218.2131 | 635110.3146 | 108613.872
a | 180.0002 | 500.015 | 218.2127 | 634769.0112 | 108182.6156
a | 179.2711 | 120.138 | 218.5414 | 634458.7284 | 107790.5391
a | 172.5212 | 100.335 | 226.02 | 634383.2823 | 107697.0505
a | 167.3846 | 160.256 | 238.2314 | 634311.0692 | 107627.3966
a | 165.1647 | 170.141 | 253.0627 | 634174.5991 | 107543.3975
a | 180.0635 | 449.991 | 252.595 | 634011.8065 | 107493.9604
a | 180.0251 | 299.836 | 252.5656 | 633581.5034 | 107362.3796
a | 179.5722 | 300.005 | 252.5932 | 633294.8594 | 107274.4644
a | 179.414 | 300.243 | 253.175 | 633007.9875 | 107186.7163
a | 177.4415 | 250.088 | 255.3333 | 632720.4248 | 107100.4278
a | 178.0701 | 649.921 | 257.263 | 632478.2488 | 107038.0634
a | 177.2524 | 340.161 | 260.0104 | 631843.9049 | 106896.7548
a | 173.2132 | 360.07 | 266.3931 | 631508.9081 | 106837.7931
a | 175.1126 | 200.48 | 271.2803 | 631149.4661 | 106816.8071
a | 179.3106 | 500.036 | 271.5655 | 630949.0606 | 106821.9415
a | 179.2507 | 500.133 | 272.3146 | 630449.3355 | 106838.944
a | 180.3823 | 499.843 | 271.5321 | 629949.7116 | 106861.0154
a | 179.5612 | 400.106 | 271.5706 | 629450.162 | 106877.4918
a | 179.5835 | 600.449 | 271.5829 | 629050.3055 | 106891.1182
a | 183.2147 | 220.162 | 268.3639 | 628450.2393 | 106911.8085
a | 194.4742 | 180.317 | 253.4853 | 628230.1516 | 106906.4717
a | 195.3342 | 240.205 | 238.1506 | 628056.989 | 106856.2113
a | 183.5509 | 459.987 | 234.1954 | 627852.7345 | 106729.8233
a | 180.0014 | 500.041 | 234.1938 | 627479.0523 | 106461.6194
a | 103.3459 | 460.445 | 310.4448 | 627072.8542 | 106170.0294
a | 203.1806 | 1272.979 | 287.2633 | 626724.03 | 106470.56
a |  |  | 0 | 0 | 0
|  |  | 287.2633 | 626724.03 | 106470.56
角度实际精度= 88秒<角度要求精度-30√n= 184，角度闭合。
距离实际精度=1/ 4705<距离要求精度-1/3000，距离闭合。
角度平差后距离精度=1/ 22689
[6 empty] | a | 183.2232 | 99.581
a
[6 empty] | a | 183.2229 | 99.58
[6 empty] | a | 133.1917 | 182.266 | 183.2232 | 99.582
[6 empty] | a | 135.0152 | 222.372 | 133.191 | 182.273
[6 empty] | a | 179.1828 | 496.95 | 135.31 | 489.419
[6 empty] | a | 179.3109 | 200.193 | 177.3615 | 430.284
[6 empty] | a | 182.5215 | 378.112 | 181.584 | 254.42
[6 empty] | a | 184.0718 | 191.052 | 185.2649 | 315.095
[6 empty] | a | 179.3234 | 699.938 | 179.5105 | 699.995
[6 empty] | a | 179.5958 | 299.962 | 179.5951 | 299.984
[6 empty] | a | 180.0036 | 339.971 | 180.0102 | 339.966
[6 empty] | a | 178.3918 | 180.044 | 178.3925 | 180.057
[6 empty] | a | 164.1702 | 160.281 | 164.1723 | 160.291
[6 empty] | a | 168.2411 | 170.199 | 168.2425 | 170.212
[6 empty] | a | 179.0502 | 549.947 | 179.0509 | 549.99
[6 empty] | a | 180.0005 | 499.948 | 180.0002 | 500.015
[6 empty] | a | 179.2711 | 120.128 | 179.2713 | 120.138
[6 empty] | a | 172.5212 | 100.331 | 172.5214 | 100.335
[6 empty] | a | 167.3846 | 160.243 | 167.3845 | 160.256
[6 empty] | a | 165.1647 | 170.129 | 165.1701 | 170.141
[6 empty] | a | 180.0635 | 449.96 | 180.0634 | 449.991
[6 empty] | a | 180.0251 | 299.813
[6 empty] | a | 179.5722 | 299.98
[6 empty] | a | 179.414 | 300.218
[6 empty] | a | 177.4415 | 250.068
[6 empty] | a | 178.0701 | 649.87
[6 empty] | a | 177.2524 | 340.134
[6 empty] | a | 173.2132 | 360.041
[6 empty] | a | 175.1126 | 200.463
[6 empty] | a | 179.3106 | 499.994
[6 empty] | a | 179.2507 | 500.096
[6 empty] | a | 180.3823 | 499.802
[6 empty] | a | 179.5612 | 400.074
[6 empty] | a | 179.5835 | 600.402
[6 empty] | a | 183.2147 | 220.144
[6 empty] | a | 194.4742 | 180.299
[6 empty] | a | 195.3342 | 240.186
[6 empty] | a | 183.5509 | 459.95
[6 empty] | a | 180.0014 | 500.001
[6 empty] | a | 103.3459 | 460.446
[6 empty] | a | 203.1806 | 1272.98
C148 | 3.1051 | 932.776
C147
|  |  | 25.5041 | 406054.743 | 3085951.914
105.5453
[6 empty] | 183.2232 | 183.2232 | 99.582 | 102.3223 | 635674.89 | 112019.946
[6 empty] | 183.2229 |  |  | 105.5453
[6 empty] | 133.1917 | 183.2232 | 99.582 | 102.3223 | 635674.89 | 112019.946 | 99.581
[6 empty] | 135.0152 | 133.191 | 182.273 | 149.1301 | 635772.1022 | 111998.3241 | 895.138
[6 empty] | 179.1828 | 135.31 | 489.419 | 193.4154 | 635865.3921 | 111841.7232 | 182.266 | 99.582
[6 empty] | 179.3109 | 177.3615 | 430.284 | 196.0537 | 635749.4914 | 111366.2184 | 222.372 | 182.273
[6 empty] | 182.5215 | 181.584 | 254.42 | 194.0656 | 635630.2117 | 110952.7923 | 496.95 | 489.419
[6 empty] | 184.0718 | 185.2649 | 315.095 | 188.4005 | 635568.1639 | 110706.0507 | 200.193 | 430.284
[6 empty] | 179.3234 | 179.5105 | 699.995 | 188.4858 | 635520.6749 | 110394.5487 | 378.112 | 254.42
[6 empty] | 179.5958 | 179.5951 | 299.984 | 188.4906 | 635413.3874 | 109702.8108 | 191.052 | 315.095
[6 empty] | 180.0036 | 180.0102 | 339.996 | 188.4802 | 635367.3987 | 109406.367 | 699.938 | 699.995
[6 empty] | 178.3918 | 178.3925 | 180.057 | 190.0835 | 635315.3797 | 109070.3674 | 299.962 | 299.984
[6 empty] | 164.1702 | 164.1723 | 160.291 | 205.511 | 635283.6697 | 108893.1213 | 339.971 | 339.996
[6 empty] | 168.2411 | 168.2425 | 170.212 | 217.2644 | 635213.773 | 108748.8724 | 180.044 | 180.057
[6 empty] | 179.0502 | 179.0509 | 549.99 | 218.2133 | 635110.2842 | 108613.7369 | 160.281 | 160.291
[6 empty] | 180.0005 | 180.0002 | 500.015 | 218.2129 | 634768.9705 | 108182.4745 | 170.199 | 170.212
[6 empty] | 179.2711 | 179.2713 | 120.138 | 218.5415 | 634458.6774 | 107790.3934 | 549.947 | 549.99
[6 empty] | 172.5212 | 172.5214 | 100.335 | 226.0159 | 634383.2295 | 107696.9032 | 499.948 | 500.015
[6 empty] | 167.3846 | 167.3845 | 160.256 | 238.2314 | 634311.0156 | 107627.2477 | 120.128 | 120.138
[6 empty] | 165.1647 | 165.1701 | 170.141 | 253.0613 | 634174.5443 | 107543.2477 | 100.331 | 100.335
[6 empty] | 180.0635 | 180.0634 | 449.991 | 252.5937 | 634011.755 | 107493.7996 | 160.243 | 160.256
[6 empty] | 180.0251 | 180.0251 | 299.836 | 252.5644 | 633581.4593 | 107362.193 | 170.129 | 170.141
[6 empty] | 179.5722 | 179.5717 | 300.005 | 252.5926 | 633294.8202 | 107274.2614 | 449.96 | 449.991
[6 empty] | 179.414 | 179.4136 | 300.243 | 253.1748 | 633007.9508 | 107186.5046 | 299.813 | 299.836
[6 empty] | 177.4415 | 177.4404 | 250.088 | 255.3343 | 632720.3885 | 107100.2137 | 299.98 | 300.005
[6 empty] | 178.0701 | 178.07 | 649.921 | 257.2641 | 632478.2097 | 107037.861 | 300.218 | 300.243
[6 empty] | 177.2524 | 177.2525 | 340.161 | 260.0115 | 631843.8592 | 106896.588 | 250.068 | 250.088
[6 empty] | 173.2132 | 173.2124 | 360.07 | 266.3951 | 631508.8604 | 106837.6446 | 649.87 | 649.921
[6 empty] | 175.1126 | 175.1128 | 200.48 | 271.2822 | 631149.419 | 106816.6931 | 340.134 | 340.161
[6 empty] | 179.3106 | 179.3105 | 500.036 | 271.5715 | 630949.016 | 106821.8454 | 360.041 | 360.07
[6 empty] | 179.2507 | 179.2506 | 500.133 | 272.3208 | 630449.2978 | 106838.8964 | 200.463 | 200.48
[6 empty] | 180.3823 | 180.3831 | 499.843 | 271.5335 | 629949.6815 | 106861.02 | 499.994 | 500.036
[6 empty] | 179.5612 | 179.5612 | 400.106 | 271.5721 | 629450.1382 | 106877.5306 | 500.096 | 500.133
[6 empty] | 179.5835 | 179.59 | 600.449 | 271.5819 | 629050.2869 | 106891.1855 | 499.802 | 499.843
[6 empty] | 183.2147 | 183.214 | 220.162 | 268.3637 | 628450.2259 | 106911.8474 | 400.074 | 400.106
[6 empty] | 194.4742 | 194.4742 | 180.317 | 253.4851 | 628230.1402 | 106906.5083 | 600.402 | 600.449
[6 empty] | 195.3342 | 195.3342 | 240.205 | 238.1505 | 628056.978 | 106856.2464 | 220.144 | 220.162
[6 empty] | 183.5509 | 183.5515 | 459.987 | 234.1948 | 627852.7222 | 106729.8561 | 180.299 | 180.317
[6 empty] | 180.0014 | 180.0011 | 500.041 | 234.1935 | 627479.0439 | 106461.6376 | 240.186 | 240.205
[6 empty] | 103.3459 | 103.35 | 460.445 | 310.4447 | 627072.8449 | 106170.0387 | 459.95 | 459.987
[6 empty] | 203.1806 | 203.181 | 1272.979 | 287.2633 | 626724.03 | 106470.56 | 500.001 | 500.041
[12 empty] | 460.446 | 460.445
[12 empty] | 1272.98 | 1272.979
[9 empty] | 0 | 0 | 0
[9 empty] | 287.2633 | 626724.03 | 106470.56

## 坐标扫描
极坐标扫描计算表
线 段 测
置镜点桩号 | 左角读数 | 距离 | 方位角 | 总经距 | 总纬距
| （度.分秒） |  | 度.分秒
JGXK1171+700 |  |  | 321.3818
JGXK1171+440 |  |  |  | 531547.18 | 3403553.663
ZD1 | 172.2327 | 134.742 | 314.0145 | 531450.3024 | 3403647.312
JGXDK1171+430 | 128.2221 | 33.838 | 270.0039 | 531513.342 | 3403553.6694
JGXDK1171+470 | 52.4023 | 31.268 | 194.1841 | 531539.4508 | 3403523.3654 |  | 531708.688 | 3403349.611
JGXDK1171+500 | 25.4543 | 54.334 | 167.2401 | 531559.0323 | 3403500.6375 |  | 531547.18 | 3403553.663
JGXDK1171+530 | 15.4933 | 82.017 | 157.2751 | 531578.6139 | 3403477.9088
JGXDK1171+570 | 9.5245 | 120.66 | 151.3103 | 531604.7216 | 3403447.6073
JGXDK1171+600 | 7.2646 | 150.113 | 149.0504 | 531624.3042 | 3403424.8772
ZD2 | 7.4633 | 182.219 | 149.2451 | 531639.8982 | 3403396.7965
**
JGXK1171+440 |  |  | 314.0145
ZD1 |  |  |  | 531450.3024 | 3403647.312
JGXDK1171+200 | 179.5729 | 118.368 | 313.5914 | 531365.1372 | 3403729.5183
JGXDK1171+230 | 177.2101 | 88.734 | 311.2246 | 531383.721 | 3403705.969
JGXDK1171+270 | 169.5846 | 49.656 | 304.0031 | 531409.1399 | 3403675.0855
JGXDK1171+300 | 148.3636 | 22.312 | 282.3821 | 531428.5311 | 3403652.1941
JGXDK1171+330 | 53.0503 | 18.021 | 187.0648 | 531448.0708 | 3403629.4297 |  | I81143 | 526161.9723 | 3330398.644
JGXDK1171+370 | 19.3644 | 53.778 | 153.3829 | 531474.1792 | 3403599.1251 |  | QW1 | 526047.9857 | 3330437.3625
JGXDK1171+400 | 14.2811 | 83.17 | 148.2956 | 531493.76 | 3403576.3987 |  | QW2 | 526057.9139 | 3330481.8623
** | [6 empty] | QW3 | 526093.3807 | 3330465.2752
JGXK1171+440 |  |  | 149.2451 |  |  |  | QW4 | 526090.6555 | 3330437.5918
ZD2 |  |  |  | 531639.8982 | 3403396.7965 |  | ZD1 | 526055.4526 | 3330430.3876
JGXDK1171+630 | 67.1631 | 6.676 | 36.4122 | 531643.887 | 3403402.1499 |  | ZD2 | 526072.0904 | 3330487.2796
JGXDK1171+670 | 160.1436 | 39.095 | 129.3927 | 531669.9964 | 3403371.8462
JGXDK1171+700 | 164.2428 | 68.855 | 133.4919 | 531689.5768 | 3403349.12
JGXDK1171+736 | 166.1618 | 104.751 | 135.4109 | 531713.0765 | 3403321.8451
JGXDK1171+770 | 167.0844 | 138.7 | 136.3335 | 531735.2681 | 3403296.0876
JGXDK1171+800 | 167.3728 | 168.674 | 137.0219 | 531754.8505 | 3403273.3587
**
JGXK1171+700 |  |  | 140.4042
JGXK1172+100 |  |  |  | 531962.191 | 3403040.131
JGXDK1171+830 | 357.3522 | 282.071 | 318.1604 | 531774.4304 | 3403250.6304
JGXDK1171+870 | 357.2535 | 242.078 | 318.0617 | 531800.5383 | 3403220.3258
JGXDK1171+900 | 357.1551 | 212.084 | 317.5633 | 531820.121 | 3403197.5976
JGXDK1171+930 | 357.0253 | 182.095 | 317.4335 | 531839.7008 | 3403174.8706
JGXDK1171+970 | 356.3707 | 142.11 | 317.1749 | 531865.8122 | 3403144.5646
JGXDK1172+000 | 356.0542 | 112.133 | 316.4624 | 531885.3926 | 3403121.8367
JGXDK1172+030 | 355.1125 | 82.171 | 315.5207 | 531904.9748 | 3403099.1088
JGXDK1172+070 | 351.5925 | 42.306 | 312.4007 | 531931.084 | 3403068.8042
JGXDK1172+100 | 336.3636 | 12.97 | 297.1718 | 531950.6644 | 3403046.0773 | 531820.118 Y = 3403197.596
JGXDK1172+130 | 193.4055 | 18.613 | 154.2137 | 531970.245 | 3403023.3508
JGXDK1172+170 | 183.2131 | 58.174 | 144.0213 | 531996.3545 | 3402993.0452
JGXDK1172+200 | 181.4353 | 88.104 | 142.2435 | 532015.9354 | 3402970.318
JGXDK1172+230 | 180.5547 | 118.071 | 141.3629 | 532035.5175 | 3402947.5892
JGXDK1172+270 | 180.2002 | 158.045 | 141.0044 | 532061.6257 | 3402917.2858
JGXDK1172+300 | 180.0313 | 188.031 | 140.4355 | 532081.2051 | 3402894.5587
JGXDK1172+330 | 179.5101 | 218.022 | 140.3143 | 532100.786 | 3402871.8306
JGXDK1172+370 | 179.392 | 258.014 | 140.2002 | 532126.8846 | 3402841.5177
JGXDK1172+400 | 179.3346 | 288.011 | 140.1428 | 532146.3908 | 3402818.7247
[8 empty] | ZGDK1+763 |  |  | 14.4655 | 526133.6136 | 3330291.1736
[8 empty] | ZD2 |  |  | 14.4655 | 526133.6136 | 3330291.1736
[8 empty] | QT1 | 225.051 | 38.407 | 239.5205 | 526100.3965 | 3330271.8936
[8 empty] | QT2 | 213.5326 | 37.986 | 228.4021 | 526105.0881 | 3330266.0891
[8 empty] | QT3 | 320.1546 | 6.769 | 335.0241 | 526130.7577 | 3330297.3106
[8 empty] | QT4 | 62.3514 | 2.1 | 77.2209 | 526135.6628 | 3330291.6328
[8 empty] | QD1 | 210.4705 | 11.663 | 225.34 | 526125.2855 | 3330283.0086
[8 empty] | QD2 | 245.0915 | 13.318 | 259.561 | 526120.5005 | 3330288.8463
[8 empty] | QD3 | 230.2702 | 25.46 | 245.1357 | 526110.4956 | 3330280.5075
[8 empty] | QD4 | 212.5523 | 24.527 | 227.4218 | 526115.4713 | 3330274.6682
[8 empty] | BF1-1 | 309.2049 | 13.477 | 324.0744 | 526125.7166 | 3330302.0945
[8 empty] | BF1-2 | 307.4535 | 17.929 | 322.323 | 526122.7095 | 3330305.4056
[8 empty] | BF1-3 | 319.073 | 18.646 | 333.5425 | 526125.4125 | 3330307.9192
[8 empty] | BF1-4 | 324.0359 | 14.164 | 338.5054 | 526128.5027 | 3330304.3834
**
[8 empty] | ZGDK2+442 |  |  | 209.1723
[8 empty] | I81143 |  |  |  | 526161.9723 | 3330398.644
[8 empty] | QW1 | 167.3933 | 120.383 | 196.5656 | 526126.8784 | 3330283.4898
[8 empty] | QW2 | 187.3253 | 133.242 | 216.5016 | 526082.0869 | 3330292.0056
[8 empty] | QW3 | 193.0402 | 95.627 | 222.2125 | 526097.5439 | 3330327.9793
[8 empty] | QW4 | 177.3216 | 81.259 | 206.4939 | 526125.2996 | 3330326.131
[8 empty] | ZD1 | 165.2932 | 111.149 | 194.4655 | 526133.6136 | 3330291.1736
[8 empty] | ZD2 | 193.2952 | 126.234 | 222.4715 | 526076.2239 | 3330306.0036
**
[8 empty] | I81143 |  |  | 194.4655
[8 empty] | ZD1 |  |  |  | 526133.6136 | 3330291.1736
[8 empty] | DK1 | 285.383 | 22.11 | 300.2525 | 526114.5481 | 3330302.3699
[8 empty] | DK2 | 314.1955 | 26.906 | 329.065 | 526119.8019 | 3330314.264
[8 empty] | QD1-1 | 282.4424 | 24.444 | 297.3119 | 526111.9359 | 3330302.4689
[8 empty] | QD1-2 | 283.4013 | 24.778 | 298.2708 | 526111.8284 | 3330302.9785
[8 empty] | QD1-3 | 281.29 | 24.786 | 296.1555 | 526111.3867 | 3330302.1421
[7 empty] | 警 | QD2-1 | 276.1805 | 31.791 | 291.05 | 526103.9508 | 3330302.6096
[7 empty] | 矮信 | QD2-2 | 277.3407 | 31.448 | 292.2102 | 526104.5282 | 3330303.1324
[7 empty] | 矮信 | QD2-3 | 278.0259 | 31.757 | 292.4954 | 526104.3448 | 3330303.4961
[7 empty] | 矮信 | QD3-1 | 273.2414 | 38.022 | 288.1109 | 526097.4909 | 3330303.0403
[7 empty] | 矮信 | QD3-2 | 274.2213 | 37.663 | 289.0908 | 526098.0353 | 3330303.53
[7 empty] | ZD1 | QD3-3 | 274.5052 | 37.966 | 289.3747 | 526097.8541 | 3330303.9279
[7 empty] | ** | QD4-1 | 271.0154 | 45.233 | 285.4849 | 526090.0925 | 3330303.5
[7 empty] | K6+800外 | QD4-2 | 271.4902 | 44.889 | 286.3557 | 526090.5953 | 3330303.9972
[7 empty] | ZD1 | QD4-3 | 272.151 | 45.215 | 287.0205 | 526090.3823 | 3330304.4194
[7 empty] | 19# | 326.0835 | 54.526 | 240.2426 | 539463.6446 | 3409672.0502
[7 empty] | 17# | 295.3617 | 25.408 | 209.5208 | 539498.4045 | 3409676.9439
[7 empty] | 13# | 313.2534 | 17.87 | 227.4125 | 539497.8429 | 3409686.9479
[7 empty] | 9# | 203.5039 | 23.483 | 118.063 | 539531.7715 | 3409687.9131
[7 empty] | 警 | 196.1807 | 42.045 | 110.3358 | 539550.4235 | 3409684.207
[7 empty] | 警 | 187.2245 | 60.529 | 101.3836 | 539570.3416 | 3409686.761
[7 empty] | 7# | 187.061 | 80.207 | 101.2201 | 539589.6918 | 3409683.1688
[7 empty] | 矮信 | 176.3258 | 74.221 | 90.4849 | 539585.2716 | 3409697.923
[7 empty] | 矮信 | 186.4337 | 93.967 | 100.5928 | 539603.3014 | 3409681.0615
[7 empty] | 矮信 | 177.0819 | 90.463 | 91.241 | 539601.494 | 3409696.7623
[7 empty] | 警 | 179.5008 | 94.602 | 94.0559 | 539605.418 | 3409692.2136
[7 empty] | 3# | 178.4247 | 144.889 | 92.5838 | 539655.7515 | 3409691.4515
[7 empty] | 矮信 | 179.3735 | 161.688 | 93.5326 | 539672.3735 | 3409688.0062
[7 empty] | 矮信 | 176.3117 | 191.532 | 90.4708 | 539702.5721 | 3409696.351
[7 empty] | 警 | 177.5848 | 197.49 | 92.1439 | 539708.3966 | 3409691.2436
[7 empty] | 矮信 | 179.4345 | 218.086 | 93.5936 | 539728.6146 | 3409683.7893
[7 empty] | 矮信 | 181.204 | 218.047 | 95.3631 | 539728.0612 | 3409677.6666
[7 empty] | 警 | 180.5445 | 231.756 | 95.1036 | 539741.8688 | 3409678.0663
[7 empty] | 矮信 | 178.1155 | 267.117 | 92.2746 | 539777.9284 | 3409687.4988
[7 empty] | 1# | 177.3657 | 250.427 | 91.5248 | 539761.3503 | 3409690.7613
[7 empty] | 15# | 180.0908 | 397.338 | 94.2459 | 539907.2163 | 3409668.3802
[7 empty] | 高信 | 180.3705 | 284.481 | 94.5256 | 539794.5069 | 3409674.7654

## 水平误差调整
基点编号 | 原有 标高 | 高 差(m) |  |  | 距离(km) | 水平误差(mm) |  | 改正数(mm) | 调整后 高低差(m) | 采用标高(m) | 备 注
|  | 第一次抄平 | 第二次抄平 | 平均 |  | 允许 | 实际
C130 | 34.86 | [8 empty] | 34.86
|  | 1.644 | 1.644 |  | 0.397
E053
|  | -2.087 | -2.083 |  | 0.202
LC6
|  | 2.648 | 2.649 |  | 0.223
LC5
|  | 11.129 | 11.129 |  | 0.217
LC4
|  | 7.969 | 7.984 |  | 0.363
LC3
|  | 8.399 | 8.393 |  | 0.345
LC2
|  | 2.587 | 2.597 |  | 0.209
LC1
|  | 0.055 | 0.058 |  | 0.148
LC8
|  | -14.787 | -14.785 |  | 0.241
LC9
|  | 23.836 | 23.837 |  | 0.233
LC10
|  | -14.083 | -14.069 |  | 0.111
LC11
|  | -9.74 | -9.746 |  | 0.128
LC12
|  | -9.034 | -9.043 |  | 0.193
LC13
|  | -3.603 | -3.617 |  | 0.21
LC14
|  | -0.09 | -0.099 |  | 0.348
LC15
|  | 8.08 | 8.075 |  | 0.756
C136 | 47.824

## 中基平
京沪高速铁路徐州至栏杆段定测中平计算表
第一组 | [5 empty] | 第二组
测点 | 后视读数 | 中视读数 | 前视读数 | 仪器高 | 中桩高程 | 测点 | 后视读数 | 中视读数 | 前视读数 | 仪器高 | 中桩高程
M300 | 1287 |  |  | 25.6178 | 24.3308 | M300 | 1203 |  |  | 25.5338 | 24.3308
K967+833.4 |  | 1246 |  |  | 24.3718 | K967+833.4 |  | 1161 |  |  | 24.3728
K967+850 |  | 1222 |  |  | 24.3958 | K967+850 |  | 1138 |  |  | 24.3958
K967+900 |  | 1209 |  |  | 24.4088 | K967+900 | 977 |  | 1124 | 25.3868 | 24.4098
| 1218 |  | 1209 | 25.6268 | 24.4088 | K967+950 |  | 928 |  |  | 24.4588
K967+950 |  | 1172 |  |  | 24.4548 | K968+000 |  | 924 |  |  | 24.4628
K968+000 |  | 1168 |  |  | 24.4588 | K968+050 |  | 918 |  |  | 24.4688
K968+050 |  | 1164 |  |  | 24.4628 | K968+100 | 837 |  | 886 | 25.3378 | 24.5008
K968+100 | 1347 |  | 1129 | 25.8448 | 24.4978 | K968+150 |  | 805 |  |  | 24.5328
K968+150 |  | 1317 |  |  | 24.5278 | K968+200 |  | 771 |  |  | 24.5668
K968+200 |  | 1283 |  |  | 24.5618 | K968+250 |  | 712 |  |  | 24.6258
K968+250 |  | 1224 |  |  | 24.6208 | K968+300 | 735 |  | 658 | 25.4148 | 24.6798
K968+300 | 1305 |  | 1171 | 25.9788 | 24.6738 | K968+350 |  | 702 |  |  | 24.7128
K968+350 |  | 1273 |  |  | 24.7058 | K968+400 |  | 678 |  |  | 24.7368
K968+400 |  | 1250 |  |  | 24.7288 | K968+450 |  | 653 |  |  | 24.7618
K968+450 |  | 1223 |  |  | 24.7558 | M0307 | 2192 |  | 1112 | 26.4948 | 24.3028
M0307 | 2338 |  | 1679 | 26.6378 | 24.2998 | k+460 |  | 1544 |  |  | 24.9508
k+460 |  | 1688 |  |  | 24.9498 | k+440 |  | 1553 |  |  | 24.9418
k+440 |  | 1699 |  |  | 24.9388 | k+420 |  | 1549 |  |  | 24.9458
k+420 |  | 1695 |  |  | 24.9428 | k+400 |  | 1562 |  |  | 24.9328
k+400 |  | 1708 |  |  | 24.9298 | k+380 |  | 1582 |  |  | 24.9128
k+380 |  | 1728 |  |  | 24.9098 | k+360 |  | 1558 |  |  | 24.9368
k+360 |  | 1704 |  |  | 24.9338 | k+340 |  | 1413 |  |  | 25.0818
k+340 |  | 1559 |  |  | 25.0788 | k+320 |  | 1047 |  |  | 25.4478
k+320 |  | 1193 |  |  | 25.4448 | k+300 |  | 665 |  |  | 25.8298
k+300 |  | 811 |  |  | 25.8268 | k+280 | 362 |  | 395 | 26.4618 | 26.0998
k+280 | 359 |  | 541 | 26.4558 | 26.0968 | k+260 |  | 607 |  |  | 25.8548
k+260 |  | 606 |  |  | 25.8498 | k+240 |  | 1145 |  |  | 25.3168
k+240 |  | 1143 |  |  | 25.3128 | k+220 |  | 1474 |  |  | 24.9878
k+220 |  | 1471 |  |  | 24.9848 | k+200 |  | 1578 |  |  | 24.8838
k+200 |  | 1576 |  |  | 24.8798 | k+180 |  | 1583 |  |  | 24.8788
k+180 |  | 1580 |  |  | 24.8758 | k+160 |  | 1609 |  |  | 24.8528
k+160 |  | 1606 |  |  | 24.8498 |  | 1050 |  | 1807 | 25.7048 | 24.6548
| 1135 |  | 1805 | 25.7858 | 24.6508 |  | 1341 |  | 1418 | 25.6278 | 24.2868
| 1359 |  | 1501 | 25.6438 | 24.2848 | M300 |  |  | 1295 |  | 24.3328
M300 |  |  | 1312 |  | 24.3318
[7 empty] | 8697 |  | 8695
| 10348 |  | 10347

## 写入文本文件
JGXK1171+440 | 531547.18 | 3403553.663
ZD1 | 531450.3024 | 3403647.312
JGXDK1171+430 | 531513.342 | 3403553.6694
JGXDK1171+470 | 531539.4508 | 3403523.3654
JGXDK1171+500 | 531559.0323 | 3403500.6375
JGXDK1171+530 | 531578.6139 | 3403477.9088
JGXDK1171+570 | 531604.7216 | 3403447.6073
JGXDK1171+600 | 531624.3042 | 3403424.8772
ZD2 | 531639.8982 | 3403396.7965
JGXDK1171+200 | 531365.1372 | 3403729.5183
JGXDK1171+230 | 531383.721 | 3403705.969
JGXDK1171+270 | 531409.1399 | 3403675.0855 |  | QT1 | 525422.9571 | 3330666.7393
JGXDK1171+300 | 531428.5311 | 3403652.1941 |  | QT2 | 525419.4817 | 3330660.1344
JGXDK1171+330 | 531448.0708 | 3403629.4297 |  | QT3 | 525458.3104 | 3330648.9074
JGXDK1171+370 | 531474.1792 | 3403599.1251 |  | QT4 | 525455.0358 | 3330642.1566
JGXDK1171+400 | 531493.76 | 3403576.3987 |  | QD1 | 525443.0102 | 3330648.2764
JGXDK1171+630 | 531643.887 | 3403402.1499 |  | QD2 | 525446.4793 | 3330654.9802
JGXDK1171+670 | 531669.9964 | 3403371.8462 |  | QD3 | 525434.8631 | 3330660.871
JGXDK1171+700 | 531689.5768 | 3403349.12 | QD4 | 525431.4681 | 3330653.9914
JGXDK1171+736 | 531713.0765 | 3403321.8451 | BF1-1 | 525460.7102 | 3330655.4297
JGXDK1171+770 | 531735.2681 | 3403296.0876 | BF1-2 | 525462.5618 | 3330659.5012
JGXDK1171+800 | 531754.8505 | 3403273.3587 | BF1-3 | 525465.9397 | 3330658.0128
JGXK1172+100 | 531962.191 | 3403040.131 | BF1-4 | 525463.9144 | 3330653.7761
JGXDK1171+830 | 531774.4304 | 3403250.6304 |  | QW1 | 526047.9857 | 3330437.3625
JGXDK1171+870 | 531800.5383 | 3403220.3258 |  | QW2 | 526057.9139 | 3330481.8623
JGXDK1171+900 | 531820.121 | 3403197.5976 |  | QW3 | 526093.3807 | 3330465.2752
JGXDK1171+930 | 531839.7008 | 3403174.8706 |  | QW4 | 526090.6555 | 3330437.5918
JGXDK1171+970 | 531865.8122 | 3403144.5646 |  | ZD1 | 526055.4526 | 3330430.3876
JGXDK1172+000 | 531885.3926 | 3403121.8367 |  | ZD2 | 526072.0904 | 3330487.2796
JGXDK1172+030 | 531904.9748 | 3403099.1088 |  | DK1 | 526240.0639 | 3330354.5427
JGXDK1172+070 | 531931.084 | 3403068.8042 |  | DK2 | 526248.1298 | 3330364.7415
JGXDK1172+100 | 531950.6644 | 3403046.0773 |  | QD1-1 | 526237.5598 | 3330355.293
JGXDK1172+130 | 531970.245 | 3403023.3508 |  | QD1-2 | 526237.5835 | 3330355.8132
JGXDK1172+170 | 531996.3545 | 3402993.0452 |  | QD1-3 | 526236.9462 | 3330355.1142
JGXDK1172+200 | 532015.9354 | 3402970.318 |  | QD2-1 | 526229.8646 | 3330357.4296
JGXDK1172+230 | 532035.5175 | 3402947.5892 |  | QD2-2 | 526230.5545 | 3330357.791
JGXDK1172+270 | 532061.6257 | 3402917.2858 |  | QD2-3 | 526230.4681 | 3330358.1891
JGXDK1172+300 | 532081.2051 | 3402894.5587 |  | QD3-1 | 526223.7185 | 3330359.4648
JGXDK1172+330 | 532100.786 | 3402871.8306 |  | QD3-2 | 526224.3683 | 3330359.8025
JGXDK1172+370 | 532126.8846 | 3402841.5177 |  | QD3-3 | 526224.2925 | 3330360.2331
JGXDK1172+400 | 532146.3908 | 3402818.7247 |  | QD4-1 | 526216.6713 | 3330361.7632
|  |  |  | QD4-2 | 526217.2826 | 3330362.1186
|  |  |  | QD4-3 | 526217.1821 | 3330362.5807
|  |  |  | DK2-1 | 526237.3126 | 3330302.3191
|  |  |  | DK1-1 | 526235.0697 | 3330289.5232
|  |  | JGXK1171+700 |  |  | 321.3818
|  |  | JGXK1171+440 |  |  |  | 531547.18 | 3403553.663
|  |  | ZD1 | 172.2327 | 134.742 | 314.0145 | 531450.3024 | 3403647.312
|  |  | JGXDK1171+430 | 128.2221 | 33.838 | 270.0039 | 531513.342 | 3403553.6694
|  |  | JGXDK1171+470 | 52.4023 | 31.268 | 194.1841 | 531539.4508 | 3403523.3654
|  |  | JGXDK1171+500 | 25.4543 | 54.334 | 167.2401 | 531559.0323 | 3403500.6375
|  |  | JGXDK1171+530 | 15.4933 | 82.017 | 157.2751 | 531578.6139 | 3403477.9088
|  |  | JGXDK1171+570 | 9.5245 | 120.66 | 151.3103 | 531604.7216 | 3403447.6073
|  |  | JGXDK1171+600 | 7.2646 | 150.113 | 149.0504 | 531624.3042 | 3403424.8772
|  |  | ZD2 | 7.4633 | 182.219 | 149.2451 | 531639.8982 | 3403396.7965
**
|  |  | JGXK1171+440 |  |  | 314.0145
|  |  | ZD1 |  |  |  | 531450.3024 | 3403647.312
|  |  | JGXDK1171+200 | 179.5729 | 118.368 | 313.5914 | 531365.1372 | 3403729.5183
|  |  | JGXDK1171+230 | 177.2101 | 88.734 | 311.2246 | 531383.721 | 3403705.969
|  |  | JGXDK1171+270 | 169.5846 | 49.656 | 304.0031 | 531409.1399 | 3403675.0855
|  |  | JGXDK1171+300 | 148.3636 | 22.312 | 282.3821 | 531428.5311 | 3403652.1941
|  |  | JGXDK1171+330 | 53.0503 | 18.021 | 187.0648 | 531448.0708 | 3403629.4297
|  |  | JGXDK1171+370 | 19.3644 | 53.778 | 153.3829 | 531474.1792 | 3403599.1251
|  |  | JGXDK1171+400 | 14.2811 | 83.17 | 148.2956 | 531493.76 | 3403576.3987
**
|  |  | JGXK1171+440 |  |  | 149.2451
|  |  | ZD2 |  |  |  | 531639.8982 | 3403396.7965
|  |  | JGXDK1171+630 | 67.1631 | 6.676 | 36.4122 | 531643.887 | 3403402.1499
|  |  | JGXDK1171+670 | 160.1436 | 39.095 | 129.3927 | 531669.9964 | 3403371.8462
|  |  | JGXDK1171+700 | 164.2428 | 68.855 | 133.4919 | 531689.5768 | 3403349.12
|  |  | JGXDK1171+736 | 166.1618 | 104.751 | 135.4109 | 531713.0765 | 3403321.8451
|  |  | JGXDK1171+770 | 167.0844 | 138.7 | 136.3335 | 531735.2681 | 3403296.0876
|  |  | JGXDK1171+800 | 167.3728 | 168.674 | 137.0219 | 531754.8505 | 3403273.3587
**
|  |  | JGXK1171+700 |  |  | 309.1918
|  |  | JGXK1172+100 |  |  |  | 531962.191 | 3403040.131
|  |  | JGXDK1171+830 | 357.3522 | 282.071 | 126.544 | 532187.726 | 3402870.7261
|  |  | JGXDK1171+870 | 357.2535 | 242.078 | 126.4453 | 532156.1618 | 3402895.2964
|  |  | JGXDK1171+900 | 357.1551 | 212.084 | 126.3509 | 532132.487 | 3402913.7233
|  |  | JGXDK1171+930 | 357.0253 | 182.095 | 126.2211 | 532108.8152 | 3402932.1499
|  |  | JGXDK1171+970 | 356.3707 | 142.11 | 125.5625 | 532077.2474 | 3402956.7207
|  |  | JGXDK1172+000 | 356.0542 | 112.133 | 125.246 | 532053.5748 | 3402975.1479
|  |  | JGXDK1172+030 | 355.1125 | 82.171 | 124.3043 | 532029.9006 | 3402993.5747
|  |  | JGXDK1172+070 | 351.5925 | 42.306 | 121.1843 | 531998.3352 | 3403018.1447
|  |  | JGXDK1172+100 | 336.3636 | 12.97 | 105.5554 | 531974.6628 | 3403036.5709
|  |  | JGXDK1172+130 | 193.4055 | 18.613 | 323.0013 | 531950.9904 | 3403054.9967
|  |  | JGXDK1172+170 | 183.2131 | 58.174 | 312.4049 | 531919.4245 | 3403079.5675
|  |  | JGXDK1172+200 | 181.4353 | 88.104 | 311.0311 | 531895.7516 | 3403097.994
|  |  | JGXDK1172+230 | 180.5547 | 118.071 | 310.1505 | 531872.0772 | 3403116.4217
|  |  | JGXDK1172+270 | 180.2002 | 158.045 | 309.392 | 531840.513 | 3403140.9907
|  |  | JGXDK1172+300 | 180.0313 | 188.031 | 309.2231 | 531816.8416 | 3403159.4173
|  |  | JGXDK1172+330 | 179.5101 | 218.022 | 309.1019 | 531793.1686 | 3403177.8445
|  |  | JGXDK1172+370 | 179.392 | 258.014 | 308.5838 | 531761.6119 | 3403202.4247
|  |  | JGXDK1172+400 | 179.3346 | 288.011 | 308.5304 | 531737.9993 | 3403220.9304
|  |  |  | QD3-3 | 526097.8541 | 3330303.9279
|  |  |  | QD4-1 | 526090.0925 | 3330303.5
|  |  |  | QD4-2 | 526090.5953 | 3330303.9972
|  |  |  | QD4-3 | 526090.3823 | 3330304.4194
|  |  |  | I81143 | 526161.9723 | 3330398.644
|  |  |  | ZGDK2+442 | 526108.9841 | 3330304.1808
|  |  |  | ZGDK2+305 | 525991.6783 | 3330374.9503
|  |  |  | ZGDK2103.5 | 525819.1481 | 3330479.0345
|  |  |  | ZD1 | 525693.3038 | 3330453.7089
|  |  |  | ZGDK1+862 | 525612.361 | 3330603.7728
|  |  |  | ZGDK1+763 | 525527.5872 | 3330654.9069
|  |  |  | ZD2 | 525453.8035 | 3330643.857
|  |  |  | ZGDK1+656.5 | 525410.6928 | 3330725.4359
|  |  |  | ZD3 | 525462.1308 | 3330755.8285
|  |  |  | ZGDK1+565 | 525358.0391 | 3330757.2214
|  |  |  | ZD4 | 525214.2349 | 3330761.394
|  |  |  | ZGDK1+403 | 525219.3543 | 3330840.9333
|  |  |  | ZD5 | 525117.4848 | 3330783.0075
|  |  |  | ZGDK1+325 | 525152.5788 | 3330881.2472
|  |  |  | ZD6 | 525145.4967 | 3330977.5877
|  |  |  | ZGDK1+173 | 525022.4312 | 3330959.7727
|  |  |  | ZGDK1+024 | 524894.8608 | 3331036.7559
|  |  |  | ZGDK0+839.3 | 524736.7308 | 3331132.1778

## 求方位角
纬距X1 | 3390622.03 | 纬距X2 | 3385830.6 | 531962.191 | 531708.688
经踞Y1 | 248227.66 | 经踞Y2 | 239542.86 | 3403040.131 | 3403349.611
计算结果
点距 | 方位角 |  |  | -10807.553 | -16695.988 | -10807.553 | -16695.988
9918.8483 | 241.0652
|  |  |  | -11064.684 | -17002.518 | -11064.684 | -17002.518
|  |  |  | -11064.684 | -17002.518
|  |  |  | -11245.5854 | -17199.3904
[8 empty] | 3070844.981 | 525066.0241
3071041.1013 | [7 empty] | 3071041.1013 | 525254.7214
525254.7214 | [7 empty] | 3071076.9951 | 525282.3181
[8 empty] | 3071364.8024 | 525559.2321
[8 empty] | 3071306.5692 | 526222.0764
|  |  | 531708.688 | 3403349.611 |  | 531708.688 | 531962.191 | 3072274.5401 | 526840.078
|  |  | 531547.18 | 3403553.663 |  | 3403349.611 | 3403040.131 | 3072278.0839 | 527459.3452
| 9914.9226 | 239.3512 | 3389096.32 |  | 3384077.03
|  |  | 535807.3 |  | 527256.72
| 9918.8483 | 241.0652 | 3390622.03 |  | 3385830.6
|  |  | 248227.66 |  | 239542.86

## 中桩高程样表
公里 加标 | 桩号说明 | 高程 |  | 采用高程 | 附注
|  | 第一水准仪 | 第二水准仪
ok
ok
ok
ok
ok
|  |  |  | 采 | ok
ok
|  |  |  | 用 | ok
ok
|  |  |  | 第 | ok
ok
|  |  |  | 一 | ok
ok
|  |  |  | 水 | ok
ok
|  |  |  | 准 | ok
ok
|  |  |  | 仪 | ok
ok
|  |  |  | 高 | ok
ok
|  |  |  | 程 | ok
ok
ok
ok
ok
ok
ok
ok
ok
ok
ok
ok
ok
ok
ok
ok
ok
ok
ok
ok
ok
ok
ok
ok
ok
ok
ok
|  |  |  | 采 | ok
ok
|  |  |  | 用 | ok
ok
|  |  |  | 第 | ok
ok
|  |  |  | 一 | ok
ok
|  |  |  | 水 | ok
ok
|  |  |  | 准 | ok
ok
|  |  |  | 仪 | ok
ok
|  |  |  | 高 | ok
ok
|  |  |  | 程 | ok
ok
ok
ok
ok
ok
ok
ok
ok
ok
ok
ok
ok
ok
ok
ok
ok
ok
ok
ok
ok
ok
ok
ok
ok
ok
|  |  |  | 采 | ok
ok
|  |  |  | 用 | ok
ok
|  |  |  | 第 | ok
ok
|  |  |  | 一 | ok
ok
|  |  |  | 水 | ok
ok
|  |  |  | 准 | ok
ok
|  |  |  | 仪 | ok
ok
|  |  |  | 高 | ok
ok
|  |  |  | 程 | ok
ok
ok
ok
ok
ok
ok
ok
ok
ok
ok
ok
ok
ok
ok
ok
ok
ok
ok
ok
ok
ok
ok
ok
ok
ok
ok
ok
|  |  |  | 采 | ok
ok
|  |  |  | 用 | ok
ok
|  |  |  | 第 | ok
ok
|  |  |  | 一 | ok
ok
|  |  |  | 水 | ok
ok
|  |  |  | 准 | ok
ok
|  |  |  | 仪 | ok
ok
|  |  |  | 高 | ok
ok
|  |  |  | 程 | ok
ok
ok
ok
ok
ok
ok
ok
ok
ok
ok
ok
ok
ok
ok
ok
ok
ok
ok
ok
ok
ok

## 测曲线
测点 | 经距 | 纬距 | 里程 | 拨量 | 曲线要素
C1 | 316.172 | 31.509 |  |  | a=-17.3008
C2 | 336.16 | 32.207 | 500 | 0.78 | R= 400
C3 | 356.148 | 32.91 | 520.0006 | -0.004997 | l1= 80
C4 | 376.135 | 33.623 | 540.0694 | 0.016656 | l2= 80
C5 | 396.12 | 34.408 | 560.0282 | 0.039959 | T1= 101.663
C6 | 416.088 | 35.523 | 579.9929 | 0.10046 | T2= 101.663
C7 | 436.029 | 37.066 | 600.0122 | 0.046803 | L= 202.188
C8 | 455.885 | 39.461 | 619.9254 | 0.06205
C9 | 475.603 | 42.807 | 639.8915 | 0.062878 | ZH-- 536.65
C10 | 495.128 | 47.139 | 659.6821 | 0.063551 | HY-- 616.65
C11 | 514.43 | 52.379 | 679.7909 | 0.061593 | QZ-- 637.75
C12 | 533.528 | 58.315 | 699.7907 | 0.04312 | YH-- 658.84
C13 | 552.473 | 64.726 | 719.7531 | 0.034602 | HZ-- 738.84
C14 | 571.343 | 71.354 | 739.7739 | -0.019913
C15 | 590.202 | 78.012 | 759.8045 | 0.78
C16 | 609.055 | 84.689